## Cotizacion
Código BD | Material | Unidad | Precio unitario USD | Cotización original | Consumo / aplicación | Total 100 m² USD | Observación
MOD-MUR-033 | Tela de fibra de carbono HM-60 para columnas | m2 | 88.14 | $ 8.814,00 / 100 m² | 1 m²/m² | 8814 | Recomendado para columnas
MOD-MUR-034 | Tela de fibra de carbono HM-30 para vigas | m2 | 66.96 | $ 6.695,95 / 100 m² | 1 m²/m² | 6695.95 | Recomendado para vigas
MOD-MUR-035 | Tela de fibra de carbono HM-20 para vigas | m2 | 54.71 | $ 5.470,56 / 100 m² | 1 m²/m² | 5470.56 | Alternativa para vigas
MOD-MUR-036 | Mortero nivelador HM-180 CE kit 20 kg | kit | 1107.68 | $ 1.107,68 / kit | 4 kit/100 m² | 4430.72 | Mínimo 4 kit por 100 m²
MOD-MUR-037 | Imprimante epóxico HM-180 C3P kit 30 kg | kit | 1256.97 | $ 1.256,97 / kit | No indicado |  | Consumo pendiente de confirmar
MOD-MUR-038 | Resina epóxica para saturación CFRP | kg | 47.5 | Sin precio del proveedor | ±1 kg/m² | 4750 | Precio referencial de mercado

## Calculo_100m2
Sistema para columnas | Cantidad | Unidad | Precio unitario | Total USD
Tela HM-60 para columnas | 100 | m2 | 88.14 | 8814
Mortero nivelador HM-180 CE | 4 | kit | 1107.68 | 4430.72
Imprimante HM-180 C3P (supuesto 1 kit) | 1 | kit | 1256.97 | 1256.97
Resina epóxica (±1 kg/m2) | 100 | kg | 47.5 | 4750
Total material directo |  |  |  | 19251.69
Costo por m2 |  |  |  | 192.52
Nota: el consumo del imprimante no fue indicado; se usa 1 kit como supuesto.

## Referencias_BD
Código BD | Descripción | Unidad | Precio BD USD
MOD-MUR-033 | Tela de fibra de carbono HM-60 para refuerzo de columnas | m2 | 88.14
MOD-MUR-034 | Tela de fibra de carbono HM-30 para refuerzo de vigas | m2 | 66.96
MOD-MUR-035 | Tela de fibra de carbono HM-20 para refuerzo de vigas | m2 | 54.71
MOD-MUR-036 | Mortero nivelador HM-180 CE kit 20 kg | kit | 1107.68
MOD-MUR-037 | Imprimante epóxico HM-180 C3P kit 30 kg | kit | 1256.97
MOD-MUR-038 | Resina epóxica para saturación de fibra de carbono CFRP | kg | 47.5

## Notas
Refuerzo estructural con fibra de carbono (CFRP)
Fuente | Cotización de proveedor compartida por Ing. Pablo Milano, 31/07/2026.
Moneda | USD.
Fabricantes | HM-60, HM-30, HM-20, HM-180 CE y HM-180 C3P.
Consumo epoxi | ±1 kg/m² indicado por el proveedor.
Nivelador | HM-180 CE kit 20 kg; mínimo 4 kit por 100 m².
Imprimante | El proveedor no indicó consumo por m²; confirmar antes de cerrar el APU.
Epoxi | El proveedor no dio precio; se usó un referencial de mercado de $47,50/kg.
Alcance | La cotización de tela parece incluir solo el material; no incluye mano de obra ni preparación.