## 1
ANALISIS DE PRECIO UNITARIO
Obra: REPARACIONES EN CARRETERA TRONCAL (EJEMPLO)
Contratante: GOBERNACION
|  |  |  | Part. No.: | 1 | Fecha: | 2026-10-21 21:55
| Descripción: | SUMINISTRO, TRANSPORTE, PREPARACION Y COLOCACION DE ACERO DE REFUERZO, DE RAT = 2.100 kg/cm2, PARA EL CONCRETO ARMADO CORRESPONDIENTE A OBRAS DE DRENAJE
[6 empty] | Rendimiento: | 900
| Código: | C.058721000 |  | Unidad: | kgf | Cantidad: | 198
MATERIALES
| No. | Descripción | Und. | Cant. | Desp. | Precio | Total
ACE022 | 1 | CABILLA ESTRIADA D=3/8" A 1" fy=4200 Kgf/cm2 | kgf | 0.2 | 5 | 39 | 8.19
ACE028 | 2 | CABILLA ESTRIADA D = < 1/2 " fy=4200 Kgf/cm2 | kgf | 0.2 | 5 | 39 | 8.19
ACE498 | 3 | CABILLA D=5/8" fy=4200 kgf/cm2 1.554 K/M | kgf | 0.2 | 5 | 38 | 7.98
ACE772 | 4 | CABILLA ESTRIADA N60 VARIOS DIAMETROS-MERCADO | kgf | 0.2 | 5 | 39 | 8.19
ACE499 | 5 | CABILLA D=7/8" fy=4200 kgf/cm2 3.997 K/M | kgf | 0.2 | 5 | 38 | 7.98
ACE631 | 6 | ALAMBRE LISO GALVANIZADO CALIBRE Nº 18 | kgf | 0.02 | 5 | 72 | 1.51
VAL103 | 7 | COSTO AGREGADO DE TRANSPORTE | kgf | 1 | 0 | 3.63 | 3.63
[5 empty] | Total Materiales: |  | 45.67
EQUIPOS
| No. | Descripción |  | Cant. | Cop/Dep | Precio | Total
CON043 | 1 | CORTADORA DE CABILLA HASTA D=1 3/8" AUTOMATICA |  | 1 | 0.003 | 301193 | 903.58
ALB120 | 2 | DOBLADORA AUTOMATICA DE CABILLA HASTA 1 3/8" |  | 1 | 0.002 | 181500 | 363
HER015 | 3 | EQUIPO MENOR PARA CABILLA Y MALLA SOLDADA |  | 1 | 1 | 177 | 177
COP075 | 4 | CAMION FORD F- 350 ESTACAS |  | 0.25 | 0.002462 | 1136800 | 699.7
[5 empty] | Total Equipos: |  | 2143.28
|  |  |  | Costo Unitarios Equipos: |  |  | 2.38
MANO DE OBRA
| No. | Descripción | Cant. | Jornal | Bono | Total Jornal | Total Bono
24-210 | 1 | MAESTRO CABILLERO | 1 | 243.47 | 63.5 | 243.47 | 63.5
19-2.9 | 2 | CABILLERO DE 1RA | 3 | 220 | 63.5 | 660 | 190.5
11-2.8 | 3 | CABILLERO DE 2DA | 1 | 196.69 | 63.5 | 196.69 | 63.5
1-1.2 | 4 | AYUDANTE | 4 | 175.44 | 63.5 | 701.76 | 254
1-1.1 | 5 | OBRERO DE 1RA | 4 | 163.85 | 63.5 | 655.4 | 254
13-3.6 | 6 | CHOFER DE 1RA ( DE 8 A 15 TON) | 0.25 | 199.3 | 63.5 | 49.83 | 15.88
|  |  | SubTotal Mano de Obra: |  |  | 2507.15 | 841.38
|  | 435 | Prestaciones Sociales: |  |  | 10906.1 | 0
|  |  | Total General Mano de Obra: |  |  |  | 14254.63
|  |  | Costo Unitario de Mano de Obra: |  |  |  | 15.84
|  |  |  | 0 | Otros Impuestos: |  | 0
|  |  |  | COSTO DIRECTO SUBTOTAL A: |  |  | 63.89
|  | 16 | Administración y Gastos Generales: |  |  |  | 10.22
|  |  | SUBTOTAL B: |  |  |  | 74.11
| SON: ( OCHENTA Y UN Bs. con 52/100 ctms) |  |  | 10 | Imprevisto Utilidad: |  | 7.41
|  |  | SUBTOTAL C: |  |  |  | 81.52
|  |  |  | 0 | Financiamiento: |  | 0
|  |  | PRECIO UNITARIO SIN IMPUESTO: |  |  |  | 81.52
|  |  |  | 0 | Impuesto (I.V.A.): |  | 0
|  |  |  | 0 | Otros Impuestos: |  | 0
|  |  | PRECIO UNITARIO (Bs.F.): |  |  |  | 81.52